## Sheet1
总体 | fs | 1000000000 | 采样频率
| type | 2 | 1代表实信号，2代表虚指数信号
| n | 224 | 默认采样点数
| v | 1 | 信号电平
LFM | f0_min | 0.05
| f0_max | 0.2
| band_width_min | 0.15
| band_width_max | 0.4
| n_min | 224
| n_max | 224
EQFM | n_min | 224
| n_max | 224
| band_width_min | 0.1
| band_width_max | 0.4
| f_valley_min | 0.01
| f_valley_max | 0.1
NS | n_min | 224
| n_max | 224
| fc_min | 0.1
| fc_max | 0.4
BPSK | n_min | 224
| n_max | 224
| fc_min | 0.05
| fc_max | 0.45
QPSK | fc_min | 0.05
| fc_max | 0.45
BFSK | use_random_code | 4 | 如果不为0，表示BFSK采用随即编码，并且码元数量等于use_random_code的数值
| use_barker | 0
| fc_min | 0.1
| fc_max | 0.2
SFM | f_peak_min | 0.3
| f_peak_max | 0.45
| f_valley_min | 0.01
| f_valley_max | 0.1
FRANK | fc_min | 0.05
| fc_max | 0.45
| M_min | 5
| M_max | 8
| n_min | 2048
| n_max | 2048
T1 | n_min | 2048
| n_max | 2048
| k_min | 4
| k_max | 6
| fc_min | 0.2
| fc_max | 0.25
T2 | n_min | 2048
| n_max | 2048
| k_min | 4
| k_max | 6
| fc_min | 0.2
| fc_max | 0.25
T3 | n_min | 2048
| n_max | 2048
| fc_min | 0.2
| fc_max | 0.25
T4 | n_min | 2048
| n_max | 2048
| fc_min | 0.2
| fc_max | 0.25
P1 | N_min | 6
| N_max | 8